## Sheet1
Item | device | Part | Reference | footprint | Quantity | description
1 | 电容 | 105 | C23 | C0603 | 1 | 精度10%
2 | 电容 | 226 | C1,C7, | C0603 | 2 | 精度10%
3 | 电容 | 106 | C2,C3 | C0805 | 2 | 精度20% 16V
4 | 电容 | 104 | C4,C12,C16 | C0603 | 3 | 精度10%
5 | 电容 | 106 | C5,C6,C13 | C0603 | 3 | 精度10%
6 | 电容 | 104 | C14,C20,C21,C22 | C0402 | 4 | 精度10%
7 | 电容 | 226 | C19 | C0402 | 1 | 精度10%
8 | 电容 | 1.5pf | C15,C24 | C0402 | 2 | 精度10%
9 | 电容 | 106 | C25 | C0603 | 1 | 精度10%
10 | 红色LED | RED | D1 | LED0603 | 1 | 红色LED
11 | 二极管 | 1N5819 | D2,D4 | DO-214 | 2
12 | 稳压管 | 6.2V | D3 | SOD-123 | 1 | 稳压管，稳压电压6.2V
13 | 蓝色LED | LED-B | D5 | LED0603 | 1 | 蓝色LED
14 | 接插件 | 2PIN | J1 | 1_5AB-2PIN | 1 | 1.5mm，2pin接插件
15 | 接插件 | 6PIN | J2 | 1_25AB-6PIN | 1 | 1.25mm，6pin接插件
16 | 接插件 | 5PIN | J3 | 1_5AB-5PIN | 1 | 1.5mm，5pin接插件
17 | 接插件 | 2PIN | J4 | 1_25ab-2pin | 1 | 1.25mm，2pin接插件
18 | 接插件 | 2PIN | J5,J6 | 1AB-2PIN | 2 | 1mm，2pin接插件
19 | 天线电感 | 2.7nH | L1，L2 | 402 | 2 | 天线电感
20 | 三极管 | 3906 | Q1 | sot23-3 | 1 | pnp三极管
21 | MOS管 | 3400 | Q2 | sot23-3 | 1 | MOS管
22 | 电阻 | 2K | R1 | 603 | 1 | 精度5%
23 | 电阻 | 10K | R2,R6 | 603 | 2 | 精度5%
24 | 电阻 | 5.1K | R3,R4,R5 | 603 | 3 | 精度5%
25 | 电阻 | 47K | R7 | 603 | 1 | 精度5%
26 | 电阻 | 1K | R8,R12 | 603 | 2 | 精度5%
27 | 电阻 | 10K | R9,R10,R13,R14 | 402 | 4 | 精度5%
28 | 电阻 | 1K | R11 | 402 | 1 | 精度5%
29 | 电阻 | 1M | R15 | 603 | 1 | 精度5%
30 | TVS管 | SMF16CA | TVS1 | sod123 | 1 | TVS管
31 | type-c | type-c | U1 | typc_l | 1 | type-c接插件
32 | MOS管 | 3401 | U2 | sot23-3 | 1 | MOSfet
33 | LDO | HT7133 | U3 | SOT23-3 | 1 | 低压LDO
34 | 主芯片 | RDW2150 | U4 | QFN-32 | 1 | 蓝牙主芯片
35 | 晶体 | 32.768K | Y1 | 3215 | 1 | 晶体
36 | 晶体 | 48MHz | Y2 | smd2016 | 1 | 晶体
37 | PCB | 主板PCB | ble-main-v04 |  | 1