## Sheet1
编号 | 参考编号 | 元件名称 | PCB DECAL | VALUE | 数量 | 说明
1 | 0_36YX3 | 0.36_3_LED_NIXIE | FJ3361AHUTMBDM |  | 1 | 0.36寸，3位共阴数码管
2 | J1 | 1.5-2P | 1.5-2P-X |  | 1 | 2PIN-1.5mm 卧式插座
3 | J2 | 1.25-6P | 1.25-6P-X | 1.25-6P-W | 1 | 6PIN-1.25mm 卧式插座
4 | C1-2 | C,100P | C0603 | 100P | 2
5 | C4-6 | C,104 | C0603 | 104 | 3
6 | C3 C7 | C,226 | C0603 | 226 | 2
7 | D1-2 | D,1N5819 | SOD123 | 1N5819 | 2
8 | U7 | HT7133 | SOT23 | HT7133 | 1 | LDO 稳压芯片
9 | LED1-10 | LED-3528 | LED-3528AK |  | 10 | 395nm 3528-LED 灯珠
10 | M1-2 | N-MOS,3400 | SOT-23-3 | 3400 | 2
11 | R13-14 R17-18 | RES-0805,36R | R0805 | 36R | 4
12 | R1-2 | RES-0603,10K | R0603 | 10K | 2
13 | R3 R5 | RES-0603,1K | R0603 | 1K | 2
14 | R4 R6 | RES-0603,47K | R0603 | 47K | 2
15 | U1 | TM1650 | SOP-16 | TM1650 | 1 | 显示驱动芯片