## 客供文件
数据格式： B1B2B3 B4 B5 B6 ...... Bn+1Bn+2Bn+3
数据帧组成：帧头部 + 校验码 + 指令类型 +产品类型 + 指令 + 参数 + 帧尾部
帧头部固定为0xa5,0xaa,ac 帧尾部固定为0xc5,0xcc,0xca 校验码为异或校验B4=B5⊕B6⊕……⊕Bn
产品类型：0xC1为风扇类 0xC2为灭蚊类 0xC3为取暖类 0xC4为香薰类 0xC5为其它类
外设1：发热体 外设2：制冷片 外设3：电网 外设4：1号灯 外设5：2号灯 外设6：3号灯 外设7：4号灯 外设8：1号风扇 外设9：2号风扇 外设10：3号风扇 外设11：4号风扇
指令类型有R,W,S三种，R,W类型由上位机（APP或小程序）发起，主机（产品设备）返回的指令类型及指令和接收到的信息是一致的 。S类型为主机（设备）发起，上位机（APP+小程序）无需返回信息。
参数可以为空
表格中的参数中间逗号是分隔符，实际数据帧中是没有的。
指令类型 | 产品类型 | 指令 | 功能 | 参数 | 接收返回参数 | 说明
R |  | 0x00 | 读：恢复出厂设置 | 无 | NACK | 只写目标返回NACK
|  | 0x01 | 读：主机信息 | 无 | P1,P2,P3,P4,P5,P6…P20 P1~P4:四位密码,没有设置密码用*表示 P5~P20:设备名称 | 设备名称有几个字节返回几个字节
|  | 0x02 | 读：主机时间日期 | 无 | P1，P2，P3，P4 ,P5,P6,P7, P8 年高八位，年低八位，月，日，时，分，秒，周 | 返回当前时间日期
|  | 0x03 | 读：开关机信息 | 无 | P1 0：关机 1：开机 | 返回开关机信息
|  | 0x04 | 读：设备锁状态 | 无 | P1 0：未锁 1：锁定 | 返回设备锁信息
|  | 0x05 | 读：灭蚊计数 | 无 | P1 P2 P1，P2：总共0-65536 | 返回灭蚊计数
|  | 0x06 | 读：电量信息 | 无 | P1： 0-100：电池电量百分比 | 返回电量信息
|  | ………… | ………… | ………… | ………… | …………
|  | 0x20 | 读：外设1开关状态 | 无 | P1 0：关闭 1：开启 | 返回外设1当前
设置状态
|  | ………… | ………… | ………… | ………… | …………
|  | 0x3F | 读：外设32开关状态 | 无 | P1 | 返回外设32当前
[5 empty] | 0：关闭 1：开启 | 设置状态
|  | 0x40 | 读：外设1工作模式设定信息 | P1：模式组二进制OBb7b6b5b4b3b2b1b0 b0~b4表示模式一到五，1选中 | P1，P2，P3，P4，P5 ，P6，P7，P8…… P1：模式标志 P2:为该模式工作日OBb7b6b5b4b3b2b1b0 b0~b6表示周一至周六 1表示选定该日 P3,P4：起始时间、小时分钟：9,0为09:00 P5,P6：结束时间、小时分钟：18,0为18:00 P7:控制信息 0关闭、1开启 P8:档位 多模式组参考P1-P8 | 返回外设1工作模式设置信息
|  | ………… | ………… | ………… | ………… | …………
|  | 0x5F | 读：外设32工作模式设定信息 | P1：模式组二进制OBb7b6b5b4b3b2b1b0 b0~b4表示模式一到五，1选中 | P1，P2，P3，P4，P5 ，P6，P7，P8…… P1：模式标志 P2:为该模式工作日OBb7b6b5b4b3b2b1b0 b0~b6表示周一至周六 1表示选定该日 P3,P4：起始时间、小时分钟：9,0为09:00 P5,P6：结束时间、小时分钟：18,0为18:00 P7:控制信息 0关闭、1开启 P8:档位 多模式组参考P1-P8 | 返回外设32工作模式设置信息
|  | 0x60 | 读：外设1档位 | 无 | P1 | 返回外设1状态
0-255 表示外设1档位
|  | ………… | ………… | ………… | ………… | …………
|  | 0x7F | 读：外设32档位 | 无 | P1 | 返回外设32状态
0-255 表示外设32档位
|  | 0x80 | 读：外设1工作状态 | 无 | P1,P2,P3,P4,P5,P6 P1:当前工作模式或下段工作模式 P2：当前工作星期或下段工作星期： 0、表示没有设置工作模式 1-7、表示周一到周日 P2，P3：起始时间、小时分钟：9,0为09:00 P4，P5：结束时间、小时分钟：18,0为18:00 | 返回外设1工作状态信息
|  | ………… | ………… | ………… | ………… | …………
|  | 0x9F | 读：外设32工作状态 | 无 | P1,P2,P3,P4,P5,P6 P1:当前工作模式或下段工作模式 P2：当前工作星期或下段工作星期： 0、表示没有设置工作模式 1-7、表示周一到周日 P2，P3：起始时间、小时分钟：9,0为09:00 P4，P5：结束时间、小时分钟：18,0为18:00 | 返回外设32工作状态信息
|  | 0xA0 | 读：外设1状态信息 | 无 | P1 | 返回外设1状态信息
P1：0、外设1正常，1、外设1异常
|  | ………… | ………… | ………… | ………… | …………
|  | 0xBF | 读：外设16状态信息 | 无 | P1 | 返回外设16状态信息
P1：0、外设16正常，1、外设16异常
W |  | 0x00 | 写：恢复出厂设置 | P1 P1为1恢复出厂设置 | ACK | 设置成功
[5 empty] | NACK | 设置失败
|  | 0x01 | 写：主机信息 | P1,P2,P3,P4,P5…P20 P1~P4:四位密码 P5~P20:设备名称 名称有几个字节写几个字 | ACK | 设置成功
[5 empty] | NACK | 设置失败
|  | 0x02 | 写：主机时间日期 | P1,P2,P3,P4,P5,P6,P7,P8 年高八位，年低八位，月，日，时，分，秒，周 | ACK | 设置成功
[5 empty] | NACK | 设置失败
|  | 0x03 | 写：开关机 | P1 0：关闭 1：开启 | ACK | 设置成功
[5 empty] | NACK | 设置失败
|  | 0x04 | 写：设备锁控制信息 | P1 0：解锁 1：上锁 | ACK | 设置成功
[5 empty] | NACK | 设置失败
|  | 0x05 | 写：清零灭蚊计数 | P1 P2 P1，P2：写0 | ACK | 设置成功
[5 empty] | NACK | 设置失败
|  | ………… | ………… | ………… | ………… | …………
|  | 0x20 | 写：外设1状态 | P1 0：关闭 1：开启 | ACK | 设置成功
[5 empty] | NACK | 设置失败
|  | ………… | ………… | ………… | ………… | …………
|  | 0x3F | 写：外设32状态 | P1 0：关闭 1：开启 | ACK | 设置成功
[5 empty] | NACK | 设置失败
|  | 0x40 | 写：外设1模式设置 | P1，P2，P3，P4，P5，P6 ,P7，P8 P1：1-5表示模式一到模式五 P2:为目标星期的二进制数表示OBb7b6b5b4b3b2b1b0 b0~b7表示周一至周日 1表示选定该日 P3,P4:起始时间、小时分钟：9,0为09:00 P5，P6:结束时间、小时分钟：18,0为18:00 P7：控制信息 0关闭、1开启 P8：档位 | ACK | 设置成功
[5 empty] | NACK | 设置失败
|  | ………… | ………… | ………… | ………… | …………
|  | 0x5F | 写：外设32模式设置 | P1，P2，P3，P4，P5，P6 ,P7，P8 P1：1-5表示模式一到模式五 P2:为目标星期的二进制数表示OBb7b6b5b4b3b2b1b0 b0~b7表示周一至周日 1表示选定该日 P3,P4:起始时间、小时分钟：9,0为09:00 P5，P6:结束时间、小时分钟：18,0为18:00 P7：控制信息 0关闭、1开启 P8：档位 | ACK | 设置成功
[5 empty] | NACK | 设置失败
|  | 0x60 | 写：外设1档位 | P1 | ACK | 设置成功
|  |  |  | 0-255 表示外设1档位 | NACK | 设置失败
|  | ………… | ………… | ………… | ………… | …………
|  | 0x7F | 写：外设32档位 | P1 | ACK | 设置成功
|  |  |  | 0-255 表示外设32档位 | NACK | 设置失败
|  | 0x80 | 读：外设1工作状态 | 无 | P1,P2,P3,P4,P5,P6 P1:当前工作模式或下段工作模式 P2：当前工作星期或下段工作星期： 0、表示没有设置工作模式 1-7、表示周一到周日 P2，P3：起始时间、小时分钟：9,0为09:00 P4，P5：结束时间、小时分钟：18,0为18:00 P6:外设1档位 | 返回外设1工作状态信息
|  | ………… | ………… | ………… | ………… | …………
|  | 0x9F | 读：外设32工作状态 | 无 | P1,P2,P3,P4,P5,P6 P1:当前工作模式或下段工作模式 P2：当前工作星期或下段工作星期： 0、表示没有设置工作模式 1-7、表示周一到周日 P2，P3：起始时间、小时分钟：9,0为09:00 P4，P5：结束时间、小时分钟：18,0为18:00 P6:外设32档位 | 返回外设32工作状态信息
|  | 0xA0 | 读：外设1状态信息 | 无 | P1 | 返回外设1状态信息
P1：0、外设1正常，1、外设1异常
|  | ………… | ………… | ………… | ………… | …………
|  | 0xBF | 读：外设32状态信息 | 无 | P1 | 返回外设32状态信息
P1：0、外设32正常，1、外设32异常
S |  | 0x00 | 上传：恢复出厂设置 | 无 | 无返回
|  | 0x01 | 上传：主机信息 | P1,P2,P3,P4，P5……P20 P1-P4:四位密码 P5~P20:设备名称(最长到P20) | 无返回 | 密码及设备名更改时上传
|  | 0x02 | 上传：主机时间日期 | P1,P2,P3,P4,P5,P6,P7,P8 年高八位，年低八位，月，日，时，分，秒，周 | 无返回 | 时间日期更改时上传
|  | 0x03 | 上传：开关机信息 | P1 0：关机 1：开机 | 无返回 | 有更改时上传
|  | 0x04 | 上传：设备锁控制信息 | P1 0：关闭 1：开启 | 无返回 | 有更改时上传
|  | 0x05 | 上传：灭蚊计数信息 | P1 P2 P1，P2：总共0-65536 | 无返回 | 有更改时上传
|  | 0x06 | 上传：电池电量信息 | P1 0-100：电量百分比 | 无返回 | 更改时上传
|  | 0x20 | 上传：外设1状态 | P1 0：关闭 1：开启 | 无返回 | 有更改时上传
|  | ………… | ………… | ………… | ………… | …………
|  | 0x3F | 上传：外设32状态 | P1 0：关闭 1：开启 | 无返回 | 有更改时上传
|  | 0x40 | 上传：外设1模式设置 | P1，P2，P3，P4，P5，P6 ,P7，P8 P1：1-5表示模式一到模式五 P2:为目标星期的二进制数表示OBb7b6b5b4b3b2b1b0 b0~b7表示周一至周日 1表示选定该日 P3,P4:起始时间、小时分钟：9,0为09:00 P5，P6:结束时间、小时分钟：18,0为18:00 P7：控制信息 0关闭、1开启 P8：档位 | 无返回 | 有更改时上传
|  | ………… | ………… | ………… | ………… | …………
|  | 0x5F | 上传：外设32模式设置 | P1，P2，P3，P4，P5，P6 ,P7，P8 P1：1-5表示模式一到模式五 P2:为目标星期的二进制数表示OBb7b6b5b4b3b2b1b0 b0~b7表示周一至周日 1表示选定该日 P3,P4:起始时间、小时分钟：9,0为09:00 P5，P6:结束时间、小时分钟：18,0为18:00 P7：控制信息 0关闭、1开启 P8：档位 | 无返回 | 有更改时上传
|  | 0x60 | 上传：外设1档位 | P1 | 无返回 | 有更改时上传
0-255 表示外设1档位
|  | ………… | ………… | ………… | ………… | …………
|  | 0x7F | 上传：外设32档位 | P1 | 无返回 | 有更改时上传
0-255 表示外设32档位
|  | 0x80 | 上传：外设1工作状态 | P1,P2,P3,P4,P5,P6 P1:当前工作模式或下段工作模式 P2：当前工作星期或下段工作星期： 0、表示没有设置工作模式 1-7、表示周一到周日 P2，P3：起始时间、小时分钟：9,0为09:00 P4，P5：结束时间、小时分钟：18,0为18:00 P6:外设1档位 | 无返回 | 有更改时上传
|  | ………… | ………… | ………… | ………… | …………
|  | 0x9F | 上传：外设32工作状态 | P1,P2,P3,P4,P5,P6 P1:当前工作模式或下段工作模式 P2：当前工作星期或下段工作星期： 0、表示没有设置工作模式 1-7、表示周一到周日 P2，P3：起始时间、小时分钟：9,0为09:00 P4，P5：结束时间、小时分钟：18,0为18:00 P6:外设32档位 | 无返回 | 有更改时上传
|  | 0xA0 | 上传：外设1状态信息 | P1 | 无返回 | 有更改时上传
P1：0、外设1正常，1、外设1异常
|  | ………… | ………… | ………… | ………… | …………
|  | 0xBF | 上传：外设32状态信息 | P1 | 无返回 | 有更改时上传
P1：0、外设32正常，1、外设32异常

## L75灭蚊类指令解析
数据格式 | B1B2B3 B4 B5 B6 ...... Bn+1Bn+2Bn+3
数据帧组成 | 帧头 + 校验码 + 指令类型 +产品类型 + 指令 + 参数 + 帧尾(HEX 格式)
说明： 1. 帧头数据固定为 0xa5,0xaa,0xac 2. 帧尾数据固定为 0xc5,0xcc,0xca 3. 校验码为异或校验 B4=B5⊕B6⊕……⊕Bn
产品类型 | 0xC2-灭蚊类
外设类型 | 外设3-电网；外设4-1号灯；外设5-2号灯；外设8-1号风扇；外设9-2号风扇；
说明： 1. 【外设3-电网】与【外设4-1号灯】电源为共用设备端口，电网开启则1号灯并行开启 2. 本用例仅为开启关闭,外设为非 0 数值即有效
指令类型 | read,write,scan三种,简写为R(0x52)、W(0x57)、S(0x53)
1 .R,W类型由上位机（APP或小程序）发起，主机（产品设备）返回的指令类型及指令和接收到的信息是一致 2. S类型为主机（设备）发起，上位机（APP+小程序）无需返回信息，参数可为空
表格中的参数中间逗号为阅读分隔符，实际数据帧中为连续数据，详见通讯用力说明
读操作
指令类型 | 产品类型 | 指令 | 功能 | 参数 | 接收返回参数 | 说明
0x52 | 0xc2 | 0x00 | 读：出厂设置 | 无 | NACK | 只写目标返回NACK
P1 P2 链接操作同时写入任何数据，次数加 1，最大数值 0xFF 0xFF(任何状态不清除，刷机除外) P3 P4 P5 增加程序版本号返回信息，如 V0.0.1 P6 P7 P8 增加程序版本发布日期返回信息，如 22-01-17
发送: 0xa5 oxaa oxac 0xxx(LRC) 0x52 0xc2 0x00 0xc5 0xcc 0xca 应答: 0xa5 oxaa oxac 0xxx(LRC) 0x52 0xc2 0xxx 0xxx 0xxx 0xxx 0xxx 0xxx 0xxx 0xxx 0xc5 0xcc 0xca P1 P2 P3 P4 P5 P6 P7 P8
0x52 | 0xc2 | 0x02 | 读：主机时间日期 | 无 | P1，P2，P3，P4 ,P5,P6,P7, P8 年高八位，年低八位，月，日，时，分，秒，周 | 返回当前时间日期
发送：0xa5 oxaa oxac 0xxx(LRC) 0x52 0xc2 0x02 0xc5 0xcc 0xca 应答：0xa5 oxaa oxac 0xxx(LRC) 0x52 0xc2 0x02 0xxx 0xxx 0xxx 0xxx 0xxx 0xxx 0xxx 0xxx 0xc5 0xcc 0xca 年 年 月 日 时 分 秒 周
板卡会记录首次的同步时间,用以同步记录月灭蚊数据（恢复出厂设置,记录数据被清除）
0x52 | 0xc2 | 0x03 | 读：运行状态 | 无 | 0x00-运行 0x01-暂停 | 返回运行信息
发送：0xa5 oxaa oxac 0xxx(LRC) 0x52 0xc2 0x03 0xc5 0xcc 0xca 应答：0xa5 oxaa oxac 0xxx(LRC) 0x52 0xc2 0x03 0xxx(ON-OFF-状态) 0xc5 0xcc 0xca
0x52 | 0xc2 | 0x05 | 读：灭蚊计数 | P-年份数值（1-10） 1. P-当前年与默认年差值加 1 2. 如查询 2021 年数值为 1 （其中差值与产品首次连接小程序使用相关） | (M1) P1,P2：总共0-65535 (M2) P1,P2：总共0-65535 (M3) P1,P2：总共0-65535 (M4) P1,P2：总共0-65535 (M5) P1,P2：总共0-65535 (M6) P1,P2：总共0-65535 (M7) P1,P2：总共0-65535 (M8) P1,P2：总共0-65535 (M9) P1,P2：总共0-65535 (M10)P1,P2：总共0-65535 (M11)P1,P2：总共0-65535 (M12)P1,P2：总共0-65535 | 返回灭蚊计数(P-按月累计数量，高位在先，低位在后) 1. RTC 同步运行状态下，返回每月灭蚊数量 2. RTC 停止状态下，数量缓存在隔离缓冲区，不计入任何一个月份。数据累积到最大数值 65535后保持。 3. RTC 同步运行后，隔离区数据记录在当前同步月份，并清除隔离区。 4. 3 位数码管显示数据为有效历史月份及隔离区累加和（最大120个月） 5. 开机长按 3 秒清除所有灭蚊数据
数据正常返回数据 发送：0xa5 oxaa oxac 0xxx(LRC) 0x52 0xc2 0x05 0x01 0xc5 0xcc 0xca（查询本年度记录信息） 应答：0xa5 oxaa oxac 0xxx(LRC) 0x52 0xc2 0x05 0x01 0xxx 0xxx 0xxx 0xxx 0xxx 0xxx 0xxx 0xxx 0xxx 0xxx 0xxx 0xxx 0xxx 0xxx YY M1-P1-P2 M2-P1-P2 M3-P1-P2 M4-P1-P2 M5-P1-P2 M6-P1-P2 M7-P1-P2 0xxx 0xxx 0xxx 0xxx 0xxx 0xxx 0xxx 0xxx 0xxx 0xxx 0xc5 0xcc 0xca（记录正常返回数据） M8-P1-P2 M9-P1-P2 M10-P1-P2 M11-P1-P2 M12-P1-P2
数据异常返回数据 发送：0xa5 oxaa oxac 0xxx(LRC) 0x52 0xc2 0x05 0x01 0xc5 0xcc 0xca（查询本年度记录信息） 应答：0xa5 oxaa oxac 0xxx(LRC) 0x52 0xc2 0x05 0x00 0xc5 0xcc 0xca（记录异常返回数据）
查询总数量信息(P1-P2-总数量信息) 发送：0xa5 oxaa oxac 0xxx(LRC) 0x52 0xc2 0x05 0xff 0xc5 0xcc 0xca（查询总数量信息） 应答：0xa5 oxaa oxac 0xxx(LRC) 0x52 0xc2 0x05 0xff 0xxx 0xxx 0xc5 0xcc 0xca P1 P2
0x52 | 0xc2 | 0x40 | 读：外设1工作模式设定信息 | P1：模式组二进制OBb7b6b5b4b3b2b1b0 b0~b4表示模式一到五，1选中 | P1，P2，P3，P4，P5 ，P6 P1：模式标志（预留） P2:为该模式工作日(bit) OBb7b6b5b4b3b2b1b0 b0~b6 周一至周日 bit7 控制信息 b0~b6 0 关闭 1开启 b7 0 关闭 1开启 (定时开关) P3,P4：起始时间-时-分：xx:xx P5,P6：结束时间-时-分：xx:xx | 返回外设1工作模式设置信息 1. 初次上电，循环默认关闭 2. 默认时间为 20：00-6：00 3. 时间数据统一按24小时制处理 4. 结束时间在开始时间后面 5. 本地及远程控制，优先级高于定时运行设置。直到下个有效定时运行前。
发送：0xa5 oxaa oxac 0xxx(LRC) 0x52 0xc2 0x40 0xc5 0xcc 0xca 应答：0xa5 oxaa oxac 0xxx(LRC) 0x52 0xc2 0x40 0xxx 0xxx 0xxx 0xxx 0xxx 0xxx 0xxx 0xc5 0xcc 0xca NC P1 P2 P3 P4 P5 P6
写操作
0x57 | 0xc2 | 0x00 | 写：恢复出厂设置 | P1 P1为1恢复出厂设置 | ACK | 设置成功(0xxx-非零数值)
[5 empty] | NACK | 设置失败(0x00)
|  |  | 发送：0xa5 oxaa oxac 0xxx(LRC) 0x57 0xc2 0x00 0xc5 0xcc 0xca 应答：0xa5 oxaa oxac 0xxx(LRC) 0x57 0xc2 0x00 0xxx 0xc5 0xcc 0xca P1 |  |  | P1 0x01-远程触发返回数据 0x02-本地触发返回数据
0x57 | 0xc2 | 0x01 | 写：主机信息 | P1,P2,P3,P4,P5…P20 P1~P4:四位密码 P5~P20:设备名称 名称有几个字节写几个字 | ACK | 设置成功
[5 empty] | NACK | 设置失败
发送：0xa5 oxaa oxac 0xxx(LRC) 0x57 0xc2 0x01 (P1-P20) 0xc5 0xcc 0xca 应答：0xa5 oxaa oxac 0xxx(LRC) 0x57 0xc2 0x01 0xc5 0xcc 0xca
0x57 | 0xc2 | 0x02 | 写：主机时间日期 | P1,P2,P3,P4,P5,P6,P7,P8 年高八位，年低八位，月，日，时，分，秒，周 | ACK | 设置成功
[5 empty] | NACK | 设置失败
发送：0xa5 oxaa oxac 0xxx(LRC) 0x57 0xc2 0x02 0xxx 0xxx 0xxx 0xxx 0xxx 0xxx 0xxx 0xxx 0xc5 0xcc 0xca 年 年 月 日 时 分 秒 周 应答：0xa5 oxaa oxac 0xxx(LRC) 0x57 0xc2 0x02 0xc5 0xcc 0xca
0x57 | 0xc2 | 0x03 | 写：运行状态 | P1 0：暂停 1：运行 | ACK | 设置成功
[5 empty] | NACK | 设置失败
发送：0xa5 oxaa oxac 0xxx(LRC) 0x57 0xc2 0x03 0xxx(ON-OFF-状态) 0xc5 0xcc 0xca 应答：0xa5 oxaa oxac 0xxx(LRC) 0x57 0xc2 0x03 0xxx(ON-OFF-状态) 0xc5 0xcc 0xca
0x57 | 0xc2 | 0x05 | 写：设置灭蚊计数 | P-年份数值（1-10） 1. P-当前年与默认年差值加 1 2. 如写 2021 年数值为 1 | ACK | 设置成功
[5 empty] | NACK | 设置失败
发送：0xa5 oxaa oxac 0xxx(LRC) 0x57 0xc2 0x05 0x01 0xxx 0xxx 0xxx 0xxx 0xxx 0xxx 0xxx 0xxx 0xxx 0xxx 0xxx 0xxx 0xxx 0xxx YY M1-P1-P2 M2-P1-P2 M3-P1-P2 M4-P1-P2 M5-P1-P2 M6-P1-P2 M7-P1-P2 0xxx 0xxx 0xxx 0xxx 0xxx 0xxx 0xxx 0xxx 0xxx 0xxx 0xc5 0xcc 0xca M8-P1-P2 M9-P1-P2 M10-P1-P2 M11-P1-P2 M12-P1-P2 应答：0xa5 oxaa oxac 0xxx(LRC) 0x57 0xc2 0x05 0x01 0xc5 0xcc 0xca（正常返回数据） 应答：0xa5 oxaa oxac 0xxx(LRC) 0x57 0xc2 0x05 0xff 0xc5 0xcc 0xca（异常返回数据）
0x57 | 0xc2 | 0x40 | 写：外设1模式设置 | P1，P2，P3，P4，P5 ，P6 P1：模式标志（预留） P2:为该模式工作日(bit) OBb7b6b5b4b3b2b1b0 b0~b6 周一至周日 bit7 控制信息 b0~b6 0 关闭 1开启 b7 0 关闭 1开启 (定时开关) P3,P4：起始时间-时-分：xx:xx P5,P6：结束时间-时-分：xx:xx | ACK | 设置成功
[5 empty] | NACK | 设置失败
发送：0xa5 oxaa oxac 0xxx(LRC) 0x57 0xc2 0x40 0xxx 0xxx 0xxx 0xxx 0xxx 0xxx 0xxx 0xc5 0xcc 0xca NC P1 P2 P3 P4 P5 P6 应答：0xa5 oxaa oxac 0xxx(LRC) 0x57 0xc2 0x40 0xc5 0xcc 0xca
主动上报
0x53 | 0xc2 | 0x03 | 上传：运行状态 | P1 0：暂停 1：运行 | 无返回 | 状态改变时上传
发送：0xa5 oxaa oxac 0xxx(LRC) 0x53 0xc2 0x03 0xxx 0xc5 0xcc 0xca
0x53 | 0xc2 | 0x05 | 上传：灭蚊计数信息 | P1，P2：总共0-65536 | 无返回 | 修改为上传总灭蚊数量
0xa5 oxaa oxac 0xxx(LRC) 0x53 0xc2 0x05 0xxx 0xxx 0xc5 0xcc 0xca P1 P2
0x53 | 0xc2 | 0x00 | 上传：恢复出厂设置 |  | 设置成功(0x02-本地修改上报) | 有更改时上传(关机长按5秒，恢复出厂后上传)
发送：0xa5 oxaa oxac 0xxx(LRC) 0x53 0xc2 0x02 0x02 0xc5 0xcc 0xca P1(本地触发返回数据)